## programsheet
全長 | 1.4
機体直径 | 0.154
機体空虚質量 | 30
機体重心位置 | 1
酸化剤重心位置 | 0
燃料重心位置 | 0
タンク長さ | 0
慣性モーメントPitch・Yaw | 0
慣性モーメントRoll | 0
リリース質量 | 0
圧力中心 | 0
減衰モーメント係数 | 0
減衰モーメント係数 | 0
抗力係数 | 0
法線力係数 | 0
角度 | 0
1段目抗力特性 | 0
2段目抗力特性 | 0
リリースタイミング | 0
リリースパラシュート抗力特性 | 0
サンプリングレート | 3000
比推力 | 0
酸化剤質量 | 0
全燃料質量 | 0
燃焼後燃料質量 | 0
燃料長さ | 0
燃料外径 | 0
燃料内径 | 0
酸化剤質量流量 | 0
燃料質量流量 | 0
0 | 0
0 | 0
大気圧 | 101.325
気温 | 15
大気密度 | 1.1798
重力加速度 | 9.8041
風速測定点 | 5
高度分布係数 | 6
1段目分離信号 | 0
2段目分離信号 | 300
打上角 | -85
方位 | 125
ランチャ長 | 5

## 諸元
イベント名：例えばインテグとか，DR0とか書きたいこと
機体依存パラメータ
数値入力担当 | 担当者名 | 記号 | 名称 | 変数 | 単位 | 定義 | 設計値か実測値か
機体設計担当 |  | L | 全長 | 1.4 | m | ノーズコーン先端からボディチューブ後端(ボートテイル含む)まで |  | 機体細長比 | L/D | 9.0909
|  | Ds | 機体直径 | 0.154 | m | 機体最外径
|  | mS | 機体空虚質量 | 30 | kg | 推進剤を除いた機体質量（推進剤＝燃料＋酸化剤）(モータ自体は入れてね) |  | モーメント
|  | lCGS | 機体重心位置 | 1 | m | 推進剤を除いた機体質量時のノーズコーン先端から機体重心位置までの長さ |  | 空虚 |  | 30 | kg・m
|  | lCGox | 酸化剤重心位置 |  | m | ノズルカバ後端からのN2O酸化剤質量重心位置までの長さ |  | 酸化剤 |  | 0 | kg・m
|  | lCGf | 燃料重心位置 |  | m | ノズルカバ後端からの燃料重心位置までの長さ |  | 燃焼前燃料 |  | 0 | kg・m
|  | ltank | タンク長さ |  | m | タンク長さ(N2O充填長さ)(外形でいいよ) |  | 燃焼後燃料 |  | 0 | kg・m
|  | Ipitch | 慣性モーメントPitch・Yaw |  | kg･m2 | 推進剤を除いた機体質量時のピッチ・ヨー方向の慣性モーメント
|  | Iroll | 慣性モーメントRoll |  | kg･m2 | 推進剤を除いた機体質量時のロール方向の慣性モーメント
|  | mrelease | リリース質量 |  | kg | リリース質量
空力設計担当 |  | lCP | 圧力中心 |  | m | ノーズコーン先端から圧力中心位置までの長さ（空力設計から求めた数値） |  | 乾燥 | lcgs | 1 | m
|  | Clp | 減衰モーメント係数 |  | - | ロール減衰モーメント係数（空力設計から求めた数値）＜0 |  | 全備 | lcg0 | 1 | m
|  | Cmq | 減衰モーメント係数 |  | - | ピッチ・ヨー減衰モーメント係数（空力設計から求めた数値）＜0 |  | 燃焼終了 | lcga | 1 | m
|  | CD | 抗力係数 |  | - | 抗力係数（空力設計，風洞試験から求めた数値）
|  | CNα | 法線力係数 |  | - | 法線力係数（空力設計から求めた数値） |  | 乾燥質量 | ms | 30 | kg
|  | p | 角度 |  | deg | スピン制御（空力設計，風洞試験から求めた数値） |  | 全備重量 | mb | 30 | kg
リカバリ担当 |  | CDS1 | 1段目抗力特性 |  | m2 | 1段目パラシュート抗力特性（風洞試験，過去の実験から求めた数値） |  | 燃焼終了重量 | ma | 30 | kg
|  | CDS2 | 2段目抗力特性 |  | m2 | 2段目パラシュート抗力特性（風洞試験，過去の実験から求めた数値）
|  | trelease | リリースタイミング |  | s | 2段目分離から何秒後にリリースするか(同時ならば0 sec)
|  | CDSrelease | リリースパラシュート抗力特性 |  | m2 | リリースパラシュート抗力特性（風洞試験，過去の実験から求めた数値）
モータ担当 |  | dt | サンプリングレート | 3000 | Hz | 提出の推力履歴のサンプリングレート(100 Hz以上のこと)
|  | Isp | 比推力 |  | s | 比推力
|  | mox | 酸化剤質量 |  | kg | 液化状態のN2O酸化剤質量
|  | mfuel,b | 全燃料質量 |  | kg | 燃焼前燃料質量
|  | mfuel,a | 燃焼後燃料質量 |  | kg | 燃焼後燃料質量
|  | lf | 燃料長さ |  | m | 燃料長さ
|  | rf1 | 燃料外径 |  | m | 燃料外径
|  | rf2 | 燃料内径 |  | m | 燃料内径(燃焼前)
|  | mox | 酸化剤質量流量 |  | kg/s | N2O酸化剤平均質量流量（実験から求めた数値）
|  | mfuel | 燃料質量流量 |  | kg/s | 燃料平均質量流量（実験から求めた数値）
ランチコンディション
シミュレーション担当 |  | P | 大気圧 | 101.325 | kPa | 地上大気圧（基本１atm）
|  | T | 気温 | 15 | ℃ | 地上気温（5m)
|  | ρ | 大気密度 | 1.1798 | kg/m3 | ρ=P/RT P:大気圧，R:気体定数，T:気温（K)
|  | g | 重力加速度 | 9.8041 | m/s2 | 地上重力加速度，場所・高度によって変える（別途シート"環境データ集参照")
|  | Hw | 風速測定点 | 5 | m
|  | Ｗｈ | 高度分布係数 | 6 |  | 能代浅内射場：4～4.5～5，能代海打ち射場：6.0，大樹町陸打ち：7.4
|  | Tsepa | 1段目分離信号 | 0 | sec | 1段目分離時間（頂点分離なら記入せず）←現状記入しても頂点分離
|  | hsepa2 | 2段目分離信号 | 300 | m | 2段目分離高度（1段の場合は0と書かないと指定で2段目分離）
|  | θ0 | 打上角 | -85 | deg | 打上角
|  | ψ | 方位 | 125 | deg | 打ち上げ方位（磁東から反時計回り）
|  | lL | ランチャ長 | 5 | m | レール滑走長
空力設計＆抗力係数見積もり用
機体設計担当 |  | Ln | ノーズ長さ | 200 | mm | ノーズコーンのテーパ部(平坦部以外)の長さ
|  | SAn | ノーズ表面積 |  | mm^2 | 上記の濡面積
|  | Ln,f | ノーズからフィン付け根先端 |  | mm | ノーズ先端からフィン付け根先端の長さ
|  | dbt | ボートテイル直径 | 130 | mm | ボートテイル直径下限 |  | ボートテイル | できるだけ長く
|  | Lbt | ボートテイル長さ | 50 | mm | ボートテイル長さ上限 |  | 直径比 |  | 0.84416
モータ担当 |  | It | 全力積 |  | N・s | トータルインパルス |  | テーパ角度 |  | 13.4957 | deg | < | 20 | deg
|  | tb | 燃焼時間 |  | sec | 燃焼時間
備考

## 射場環境データ
すべて国土地理院から2013年10月26日に取得し，更新したデータです．
重力加速度 | m/s^2 |  | 緯度 | 経度 | 標高[m]
9.8024 | 能代海打ち射場 |  | 40゜14′34″.8 | 140゜00′38″.3 | 0
9.8021 | 能代陸打ち射場 |  | 40゜08′23″.7 | 139゜59′08″.9 | 10
9.8041 | 大樹町陸打ち射場 |  | 42゜30′51″.5 | 143゜25′23″.000 | 3
地磁気2010.0年より
| 大樹町陸打ち射場 |  |  | 能代陸打ち射場 |  | 能代海打ち射場
| 緯 度 | 42°30′51″ |  | 緯 度 | 40°8′24″ | 緯 度 | 40°14′35″
| 経 度 | 143°26′23″ |  | 経 度 | 139°59′9″ | 経 度 | 140°0′38″
| [計算結果] |  |  | [計算結果] |  | [計算結果]
| 偏 角 | 8 ° 34 ′(西偏) |  | 偏 角 | 8 ° 40 ′(西偏) | 偏 角 | 8 ° 39 ′(西偏)
| 伏 角 | 56 ° 32 ′ |  | 伏 角 | 54 ° 41 ′ | 伏 角 | 54 ° 49 ′
| 全 磁 力 | 49088 nT |  | 全 磁 力 | 48860 nT | 全 磁 力 | 48811 nT
| 水平分力 | 27074 nT |  | 水平分力 | 28247 nT | 水平分力 | 28125 nT
| 鉛直分力 | 40948 nT |  | 鉛直分力 | 39867 nT | 鉛直分力 | 39893 nT

## 空力設計(設計)
ロケット空力設計シート Ver.3.0 | [7 empty] | 画面解像度：FullHD以上を推奨
成立仮定！！ ・機体直径に対して充分に長いこと(細長い) ・薄い平板翼であること ・飛翔速度が音速以下であること ・迎角が小さいこと ・気流が急激に変化しないこと ・飛翔速度が15 m/sを超えていること
ノーズ形状 |  | 1 |  | 機体直径 | d | 154 | mm | フィン枚数(3 or 4) |  | 4 | 枚 | テイル直径 | dbr | 130 | mm | Output |  |  |  |  | GUI Plot
1：円錐 |  |  |  | 機体半径 | R | 77 | mm |  |  |  |  | テイル長さ | Lcb | 50 | mm | Item |  | Value | Unit
2：オジャイブ |  |  |  | 全長(ノーズ to エンカバ) | Lall | 1400 | mm | フィン翼元前縁位置(エンカバ) | Xf |  | mm | 断面変化位置 | Xt | 1350 | mm | 合成圧力中心 | lcp | 0.94176 | m |  | ノーズ |  | 全備重心
|  |  |  | 機体細長比 | L/D | 9.0909 |  | フィン翼元前縁位置(ノーズ) | Xf | 1150 | mm |  |  |  |  | Roll減衰モーメント係数 | Clp | -0.10506 | - |  | x | y | x | y
ノーズコーン長さ(テーパ部長さ) | Ln | 200 | mm | [8 empty] | ボートテイル法線力係数 | (CNα)bt | -0.5748 | rad^-1 | Pitch/Yaw減衰モーメント係数 | Cmq | -1.8544 | - |  | 0 | 0 | 1000 | 0
|  |  |  | 機体乾燥重心(ノーズから) | lcgs | 1000 | mm | フィン寸法(台形フィンのみ対応)CADにて寸法を確認すること |  |  |  | ボートテイルApparent Mass | A22bt | -0.2874 |  | 抗力係数 | CD | 0.3 | - |  | 200 | 77
ノーズ細長比 | Kn | 1.2987 |  | 機体全備重心(ノーズから) | lcg | 1000 | mm | 翼根翼弦長 | a1 | 200 | mm | ボートテイル圧力中心 | Xbt | 1374.2958 | mm | 合成法線力係数 | CNα | 7.2939 | rad^-1 |  | 200 | -77 | 圧力中心
ノーズ形状による圧力中心係数 |  | 0.66667 |  | 機体燃焼終了重心(ノーズから) | lcga | 1000 | mm | 翼端翼弦長 | b | 120 | mm | [9 empty] | 0 | 0 | x | y
[8 empty] | 前縁後退長さ | m | 145 | mm | [11 empty] | 941.7611 | 0
ノーズコーン法線力係数 | (CNα)n | 2 | rad^-1 |  |  |  |  | 半スパン | S | 120 | mm | フィン法線力係数(Single) | (CNα)f | 4.2195 | rad^-1
ノーズコーンApparent Mass | A22n | 1 | [5 empty] | 第1後退角 | θ1 | 50 | deg | フィン干渉係数 | Kfb | 1.3909 |  | Apparent Mass | A22 | 3.647 |  |  | ボディ |  | フィングラフ用
ノーズコーン圧力中心 | Xn | 133.3333 | mm | [6 empty] | 0.87266 | rad | フィン法線力係数 | (CNα)fb | 5.8687 | rad^-1 | [5 empty] | x | y | x | y
[8 empty] | 第1後退長さ | a2 | 35 | mm | フィンApparent Mass | A22f | 2.9344 |  | 乾燥 |  |  |  |  | 200 | 77 | 0 | 0
[8 empty] | 翼後縁後退角 | θ2 | 18.3151 | deg | フィン圧力中心 | Xf | 1259.6299 | mm | 乾燥直径比 | Cs | -0.37817 |  |  | 1350 | 77 | 200 | 0
[10 empty] | 0.31957 | rad |  |  |  |  | 乾燥全長比 | Fst | -4.1599 |  |  | 1350 | -77 | 235 | 29.3685
[8 empty] | 前縁後退角 | χ | 0.87946 | rad | [9 empty] | 200 | -77 | 265 | 120
[8 empty] | 擬似寸法 |  |  |  | 合成圧力中心 | lcp | 941.7611 | mm | 全備 |  |  |  |  | 200 | 77 | 145 | 120
[8 empty] | 擬似翼弦長 | a | 225.2906 | mm |  |  |  |  | 直径比 | Cs | -0.37817 |  |  |  |  | 0 | 0
[9 empty] | l | 144.0611 | mm | CP-CG |  | -58.2389 | mm | 全長比 | Fst | -4.1599 |  |  | ボートテイル
[16 empty] | 復元モーメント係数 | Cmα | -0.30342 |  |  | x | y
[16 empty] | Pitch/Yaw減衰モーメント係数 | Cmq | -1.8544 |  |  | 1350 | 77 | CDWグラフ
[21 empty] | 1400 | 65 | x | y
[16 empty] | 燃焼終了 |  |  |  |  | 1400 | -65 | 0 | 0
[16 empty] | 直径比 | Cs | -0.37817 |  |  | 1350 | -77 | 77 | -93.0417
[16 empty] | 全長比 | Fst | -4.1599 |  |  | 1350 | 77 | 197 | -238.0417
[16 empty] | 復元モーメント係数 | Cmα | -0.30342 |  |  |  |  | 197 | -358.0417
[16 empty] | Pitch/Yaw減衰モーメント係数 | Cmq | -1.8544 |  |  | フィン1 |  | 106.3685 | -328.0417
[21 empty] | x | y | 77 | -293.0417
[21 empty] | 1150 | 77 | 0 | -293.0417
[16 empty] | 空気力学的考察(翼のみとして) |  |  |  |  | 1350 | 77 | -77 | -293.0417
[16 empty] | 空気力学的翼端翼弦長 | ct | 120 |  |  | 1385 | 106.3685 | -106.3685 | -328.0417
[16 empty] | 空気力学的翼根翼弦長 | cr | 225.2906 |  |  | 1415 | 197 | -197 | -358.0417
[16 empty] | 翼面積 | Aw | 68022.24 | mm^2 |  | 1295 | 197 | -197 | -238.0417
[16 empty] | アスペクト比 | AR | 2.2821 |  |  | 1150 | 77 | -77 | -93.0417
[16 empty] | 有効アスペクト比 | ARe | 1.8257 |  |  |  |  | 0 | 0
[16 empty] | テーパ比 | λ | 0.53265 |  |  | フィン2
[16 empty] | 空力平均翼弦位置 | X_MAC | 53.9013 | mm |  | x | y | 77 | -93.0417
[16 empty] | 空力平均翼弦 | MAC | 177.9964 | mm |  | 1150 | -77 | 77 | -293.0417
[16 empty] | 翼厚 | t | 4 | mm |  | 1350 | -77 | -77 | -93.0417
[16 empty] | 翼厚比_MAC | t/c | 2.2472 | % |  | 1385 | -106.3685 | -77 | -293.0417
[16 empty] | 翼厚比_翼根翼弦長 | t/c | 1.7755 | % |  | 1415 | -197
[16 empty] | 翼厚比_翼端翼弦長 | t/c | 3.3333 | % |  | 1295 | -197
抗力係数 | Cd | 0.20223 | [18 empty] | 1150 | -77
最高速度 | V | 442 | m/s
| M | 1.3
抗力係数推算
気温 | T | 15 | degC
静粘性係数 | μ | 1.7962e-05 | kg/s・m
動粘性係数 | ν | 1.4969e-05 | m^2/s
レイノルズ数 | Re | 4547349447.1374
摩擦係数 | Cf | 0.0013089
ボディー濡面積 | Sw | 677327.3761 | mm^2
ノーズ+ボディ摩擦係数 |  | 0.0011344
ノーズ+ボディ抵抗 | Cdb | 0.044378
ベース抵抗(ボートテイル) | Cdb | 0.08281
フィン摩擦のみ |  | 0.0027355
揚力 | L | 254480.2189
揚力係数 | CL | 3.1916e-05
フィン誘導抵抗 | Cdi | 5.9197e-10
フィン摩擦抵抗 | Cff | 0.015881
フィン抵抗 | Cdf | 0.015881
干渉抵抗 |  | 0.059162
合成抗力係数 | Cd | 0.20223

## 重心測定
設計値(乾燥)
| 重量 |  | kg
| 重心 |  | mm
| 全長 |  | mm
| 秤1[m1,l1] |  | 秤2[m2,l2] |  | [l2] | 乾燥重量[M] | 乾燥重心位置[LG] | 重量誤差 | 重心誤差
回数 | kg | mm | kg | mm | mm | kg | mm | % | %
1 |  |  |  |  | 0 | 0 | #DIV/0! | #DIV/0! | #DIV/0!
2 |  |  |  |  | 0 | 0 | #DIV/0! | #DIV/0! | #DIV/0!
3 |  |  |  |  | 0 | 0 | #DIV/0! | #DIV/0! | #DIV/0!
4 |  |  |  |  | 0 | 0 | #DIV/0! | #DIV/0! | #DIV/0!
5 |  |  |  |  | 0 | 0 | #DIV/0! | #DIV/0! | #DIV/0!
| 平均値 | 測定値 | 誤差[%]
| 乾燥重量[kg] | 0 | #DIV/0!
| 乾燥重心位置[mm] | #DIV/0! | #DIV/0!
| ノーズコーンから | #DIV/0!
| 全長[mm] |  | #DIV/0!
| 乾燥モーメント | #DIV/0!
| 燃焼終了後 |  |  | 全備
| 燃消燃料質量 | 0 | kg | 酸化剤質量 | 0 | kg
| 燃料重心位置 | 0 | mm | 酸化剤重心位置 | 0 | mm
| 燃料モーメント | 0 | N・m | 酸化剤モーメント | 0 | N・m
| 燃料抜モーメント | #DIV/0! | N・m | 酸化剤入モーメント | #DIV/0! | N・m
| 燃料抜き重量 | 0 | kg | 酸化剤入り重量 | 0 | kg
| 乾燥重心 | #DIV/0! | mm | 全備重心 | #DIV/0! | mm
| ノーズコーンから | #DIV/0! | mm | ノーズコーンから | #DIV/0! | mm
| 燃焼前後の重心位置のずれ |  | #DIV/0! | %
LG
M
CG
m1
m2
l2
l1
重心算出式