## programsheet
全長 | 0
機体直径 | 0
機体空虚質量 | 0
機体重心位置 | 0
酸化剤重心位置 | 0
燃料重心位置 | 0
タンク長さ | 0
慣性モーメントPitch・Yaw | 0
慣性モーメントRoll | 0
圧力中心 | 0
減衰モーメント係数 | 0
減衰モーメント係数 | 0
抗力係数 | 0
法線力係数 | 0
角度 | 0
1段目抗力特性 | 0
2段目抗力特性 | 0
サンプリングレート | 0
ノズル出口直径 | 0
比推力 | 0
酸化剤質量 | 0
全燃料質量 | 0
燃焼後燃料質量 | 0
燃料長さ | 0
燃料外径 | 0
燃料内径 | 0
酸化剤質量流量 | 0
燃料質量流量 | 0
0 | 0
0 | 0
大気圧 | 101.325
気温 | 15
大気密度 | 1.2248
重力加速度 | 9.8041
風速測定点 | 5
高度分布係数 | 6
1段目分離信号 | 0
2段目分離信号 | 150
打上角 | -84
方位 | 125
ランチャ長 | 5

## 諸元
イベント名：例えばインテグとか，DR0とか書きたいこと
機体依存パラメータ
数値入力担当 | 担当者名 | 記号 | 名称 | 変数 | 単位 | 定義 | 設計値か実測値か
機体設計担当 |  | L | 全長 |  | m | ノーズコーン先端からエンドカバー後端(ボートテイルの場合はテイル後端)まで | 設計値 | 機体細長比 | L/D | #DIV/0!
|  | Ds | 機体直径 |  | m | 機体最外径 | 設計値
|  | mS | 機体空虚質量 |  | kg | 推進剤を除いた機体質量（推進剤＝FGC＋酸化剤）(モータ自体は入れてね) | 設計値 | モーメント
|  | lCGS | 機体重心位置 |  | m | 推進剤を除いた機体質量時のノーズコーン先端から機体重心位置までの長さ | 設計値 | 空虚 |  | 0 | kg・m
|  | lCGox | 酸化剤重心位置 |  | m | エンドカバー後端からのN2O酸化剤質量重心位置までの長さ | 設計値 | 酸化剤 |  | 0 | kg・m
|  | lCGf | 燃料重心位置 |  | m | エンドカバー後端からの燃料重心位置までの長さ | 設計値 | 燃焼前燃料 |  | 0 | kg・m
|  | ltank | タンク長さ |  | m | タンク長さ(N2O充填長さ)(外形でいいよ) |  | 燃焼後燃料 |  | 0 | kg・m
|  | Ipitch | 慣性モーメントPitch・Yaw |  | kg･m2 | 推進剤を除いた機体質量時のピッチ・ヨー方向の慣性モーメント
|  | Iroll | 慣性モーメントRoll |  | kg･m2 | 推進剤を除いた機体質量時のロール方向の慣性モーメント
空力設計担当 |  | lCP | 圧力中心 |  | m | ノーズコーン先端から圧力中心位置までの長さ（空力設計から求めた数値） |  | 乾燥 | lcgs | #DIV/0! | m
|  | Clp | 減衰モーメント係数 |  | - | ロール減衰モーメント係数（空力設計から求めた数値）＜0 |  | 全備 | lcg0 | #DIV/0! | m
|  | Cmq | 減衰モーメント係数 |  | - | ピッチ・ヨー減衰モーメント係数（空力設計から求めた数値）＜0 |  | 燃焼終了 | lcga | #DIV/0! | m
|  | CD | 抗力係数 |  | - | 抗力係数（空力設計，風洞試験から求めた数値）
|  | CNα | 法線力係数 |  | - | 法線力係数（空力設計から求めた数値） |  | 乾燥質量 | ms | 0 | kg
|  | p | 角度 |  | deg | スピン制御（空力設計，風洞試験から求めた数値） |  | 全備重量 | mb | 0 | kg
リカバリ担当 |  | CDS1 | 1段目抗力特性 |  | m2 | 1段目パラシュート抗力特性（風洞試験，過去の実験から求めた数値） |  | 燃焼終了重量 | ma | 0 | kg
|  | CDS2 | 2段目抗力特性 |  | m2 | 2段目パラシュート抗力特性（風洞試験，過去の実験から求めた数値）
モータ担当 |  | dt | サンプリングレート |  | Hz | 提出の推力履歴のサンプリングレート(100 Hz以上のこと)
|  | de | ノズル出口直径 |  | mm | ノズル出口直径（推力補正用)
|  | Isp | 比推力 |  | s | 比推力
|  | mox | 酸化剤質量 |  | kg | 液化状態のN2O酸化剤質量
|  | mfuel,b | 全燃料質量 |  | kg | 燃焼前燃料質量
|  | mfuel,a | 燃焼後燃料質量 |  | kg | 燃焼後燃料質量
|  | lf | 燃料長さ |  | m | 燃料長さ
|  | rf1 | 燃料外径 |  | m | 燃料外径
|  | rf2 | 燃料内径 |  | m | 燃料内径(燃焼前)
|  | mox | 酸化剤質量流量 |  | kg/s | N2O酸化剤平均質量流量（実験から求めた数値）
|  | mfuel | 燃料質量流量 |  | kg/s | 燃料平均質量流量（実験から求めた数値）
空力設計＆抗力係数見積もり用
機体設計担当 |  | Ln | ノーズ長さ |  | mm | ノーズコーンのテーパ部(平坦部以外)の長さ
|  | SAn | ノーズ表面積 |  | mm^2 | 上記の濡面積
|  | Ln,f | ノーズからフィン付け根先端 |  | mm | ノーズ先端からフィン付け根先端の長さ |  | ボートテイル | できるだけ長く
|  | dbt | ボートテイル直径 |  | mm | ボートテイル直径下限 |  | 直径比 |  | #DIV/0!
|  | Lbt | ボートテイル長さ |  | mm | ボートテイル長さ上限 |  | テーパ角度 |  | #DIV/0! | < | 20 | deg
モータ担当 |  | It | 全力積 |  | N・s | トータルインパルス
|  | tb | 燃焼時間 |  | sec | 燃焼時間
ランチコンディション
シミュレーション担当 |  | P | 大気圧 | 101.325 | kPa | 地上大気圧（基本１atm）
|  | T | 気温 | 15 | ℃ | 地上気温（5m)
|  | ρ | 大気密度 | 1.2248 | kg/m3 | ρ=P/RT P:大気圧，R:気体定数，T:気温（K)
|  | g | 重力加速度 | 9.8041 | m/s2 | 地上重力加速度，場所・高度によって変える（別途シート"環境データ集参照")
|  | Hw | 風速測定点 | 5 | m
|  | Ｗｈ | 高度分布係数 | 6 |  | 能代浅内射場：4～4.5～5，能代海打ち射場：6.0，大樹町陸打ち：7.4
|  | Tsepa | 1段目分離信号 | 0 | sec | 1段目分離時間（頂点分離なら記入せず）
|  | hsepa2 | 2段目分離信号 | 150 | m | 2段目分離高度（1段の場合は0と書かないと指定で2段目分離）
|  | θ0 | 打上角 | -84 | deg | 打上角
|  | ψ | 方位 | 125 | deg | 打ち上げ方位（磁東から反時計回り）
|  | lL | ランチャ長 | 5 | m | レール滑走長（重心が滑走する距離なので実際は1m弱くらい短い）
備考

## 射場環境データ
すべて国土地理院から2013年10月26日に取得し，更新したデータです．
重力加速度 | m/s^2 |  | 緯度 | 経度 | 標高[m]
9.8024 | 能代海打ち射場 |  | 40゜14′34″.8 | 140゜00′38″.3 | 0
9.8021 | 能代陸打ち射場 |  | 40゜08′23″.7 | 139゜59′08″.9 | 10
9.8041 | 大樹町陸打ち射場 |  | 42゜30′51″.5 | 143゜25′23″.000 | 3
地磁気2010.0年より
| 大樹町陸打ち射場 |  |  | 能代陸打ち射場 |  | 能代海打ち射場
| 緯 度 | 42°30′51″ |  | 緯 度 | 40°8′24″ | 緯 度 | 40°14′35″
| 経 度 | 143°26′23″ |  | 経 度 | 139°59′9″ | 経 度 | 140°0′38″
| [計算結果] |  |  | [計算結果] |  | [計算結果]
| 偏 角 | 8 ° 34 ′(西偏) |  | 偏 角 | 8 ° 40 ′(西偏) | 偏 角 | 8 ° 39 ′(西偏)
| 伏 角 | 56 ° 32 ′ |  | 伏 角 | 54 ° 41 ′ | 伏 角 | 54 ° 49 ′
| 全 磁 力 | 49088 nT |  | 全 磁 力 | 48860 nT | 全 磁 力 | 48811 nT
| 水平分力 | 27074 nT |  | 水平分力 | 28247 nT | 水平分力 | 28125 nT
| 鉛直分力 | 40948 nT |  | 鉛直分力 | 39867 nT | 鉛直分力 | 39893 nT